## 封面
投标报价封面
| 昆明空港经济区市政供水工程设计施工总承包合同（一标段） |  | 工程
投标报价
投 标 人：
(单位盖章)
年 月 日

## 汇总
投标报价汇总表
工程名称：昆明空港经济区市政供水工程设计施工总承包合同（一标段）
序号 | 汇总内容 | 金额（元） | 备注
1 | 分部分项工程清单与计价表 | 0
2 | 税金（3%) | 0 | 劳务分包，税金按3%记取
3 | 含税工程造价(1+2) | 0

## 分部分项工程清单与计价表
分部分项工程清单与计价表
工程名称：昆明空港经济区市政供水工程设计施工总承包合同（一标段）
序号 | 项目编码 | 项目名称 | 项目特征 | 计量 单位 | 工程量 | 单价 | 合价 | 备注
报价说明：工程量清单的每一个项目，都需填入单价及合价,填入的单价不准超发包发提供的控制单价。
1 | 040501003002 | 球墨铸铁管 DN100 | 1.安装部位：室外 2.材质、规格：DN100球墨铸铁管 K9级 3.连接形式：承插对接 4.压力试验及吹、洗设计要求：包含管道试压、管道清洗等内容，其余详设计图纸 | m | 3455 | 77.187
2 | 040501002002 | 内外涂塑复合管 DN100（PN10） | 1.材质及规格:DN100内外涂塑复合管 PN10 Φ114.3*4.0（主材价不含法兰） 2.接口方式:法兰连接 | m | 4447.6 | 66.88
3 | 040502006002 | 法兰 DN100 | 1.材质、规格、结构形式:平焊法兰 DN100（1.0MPa) 2.连接方式:焊接 电弧焊 | 副 | 883 | 88.1056
4 | 031001001001 | 钢塑复合管 DN50 | 1.安装部位:室外 2.介质:水 3.规格、压力等级:内涂塑复合钢管 DN50*3.75 热镀锌钢管内涂EP 4.连接形式:螺纹连接 5.压力试验及吹、洗设计要求:水压试验，水冲洗 6.其它:含管件 | m | 20498.5 | 20.482
5 | 040502005002 | 弹性座封闸阀 | 1.种类:弹性座封闸阀 2.材质及规格:DN100（Z45X-10/16Q） 铸铁 3.连接方式:法兰连接 | 个 | 85 | 86.075
6 | 040502011002 | 波纹补偿器 DN100 | 1.规格:不锈钢波纹补偿器 DN100 1.0MPa 2.安装方式:法兰连接 | 个 | 41 | 359.018
7 | 040502001023 | 球墨铸铁承（插）盘法兰短管 | 1.种类:球墨铸铁承（插）盘法兰短管 2.材质及规格:球墨铸铁DN100（K9） 3.接口形式:胶圈接口 | 个 | 170 | 138.842
8 | 031003001001 | 球阀 DN50 | 1.类型:螺纹阀 2.材质:铜 3.规格、压力等级:球阀 DN50 4.连接形式:螺纹连接 | 个 | 303 | 60.324
9 | 030503008001 | DN50进水阀门组 | 1.名称:进水阀门组 2.规格:DN50 3.管件:含闸阀、电动蝶阀、电动遥控浮球阀、Y型过滤器 | 组 | 2 | 118.338
10 | 040502011005 | 波纹补偿器 DN50 | 1.规格:不锈钢波纹补偿器 DN50 1.0MPa 2.安装方式:法兰连接 | 个 | 5 | 359.018
11 | 031003002001 | 复合排气阀 DN25 | 1.类型:复合式排气阀 2.材质:铸铁 3.规格、压力等级:9707复合式排气阀 B75X-16 DN25 4.连接形式:法兰 | 个 | 38 | 44.616
12 | 031003001003 | 球阀 DN25（配复合排气阀、泄水阀） | 1.类型:螺纹阀 2.材质:铜 3.规格、压力等级:球阀DN25 4.连接形式:螺纹连接 | 个 | 54 | 23.243
13 | 040502005003 | 直接式减压阀 DN50 | 1.类型:DN50减压阀 2.材质:Y110，DN50 3.连接形式:法兰 4.包含附件: | 个 | 2 | 60.324
14 | 040504002002 | 闸阀井 DN100 1.1*1.1*1.5m | 1.垫层、基础材质及厚度:100厚C10砼垫层 2.混凝土强度等级:C25（P6抗渗） 3.混凝土类型：商品混凝土 4.钢筋种类、规格：HRB400E φ10以内 5.井盖、井圈材质及规格：φ700 重型 700*800 E600 6.未尽事宜详图集05S502 | 座 | 40 | 934.769
15 | 040504002003 | 闸阀井 DN50 1.1*1.1*1.2 | 1.垫层、基础材质及厚度:100厚C10砼垫层 2.混凝土强度等级:C25（P6抗渗） 3.混凝土类型：商品混凝土 4.钢筋种类、规格：HRB400E φ10以内 5.井盖、井圈材质及规格：φ700 重型 700*800 E600 6.未尽事宜详图集05S502 | 座 | 208 | 836.352
16 | 040504002004 | 排气阀井 1.2*1.2*1.5m（DN100、DN150） | 1.垫层、基础材质及厚度:100厚C10砼垫层 2.混凝土强度等级:C25（P6抗渗） 3.混凝土类型：商品混凝土 4.钢筋种类、规格：HRB400E φ10以内 5.井盖、井圈材质及规格：φ700 重型 700*800 E600 6.未尽事宜详图集05S502 | 座 | 35 | 1053.272
17 | 040504002005 | 泄水阀井 DN25 1.1*1.1*1.2 | 1.垫层、基础材质及厚度:100厚C10砼垫层 2.混凝土强度等级:C25（P6抗渗） 3.混凝土类型：商品混凝土 4.钢筋种类、规格：HRB400E φ10以内 5.井盖、井圈材质及规格：φ700 重型 700*800 E600 6.未尽事宜详图集05S502 | 座 | 21 | 836.308
18 | 040504002006 | 水表井 DN80 2.15*1.1*2 | 1.垫层、基础材质及厚度:100厚C10砼垫层 2.混凝土强度等级:C25（P6抗渗） 3.混凝土类型：商品混凝土 4.钢筋种类、规格：HRB400E φ10以内 5.井盖、井圈材质及规格：φ700 重型 700*800 E600 6.未尽事宜详图集05S502 | 座 | 1 | 1800.513
19 | 040504004001 | 砖砌井筒 | 1.砌筑材料品种、规格:标准砖240*115*53 2.砂浆强度等级、配合比:M5 3.井筒类型:圆形 | m3 | 48.31 | 411.884
20 | 040502002016 | 钢塑渐缩管 DN100×50 | 1.种类:渐缩管 2.材质及规格:钢塑渐缩管DN100*50 3.接口形式:法兰连接 | 个 | 4 | 87.208
21 | 040502001002 | 球墨铸铁弯头 DN100×45° | 1.种类:45度弯头 2.材质及规格:球墨铸铁弯头DN100*45° K9级 3.接口形式:胶圈接口 | 个 | 121 | 138.842
22 | 040502002004 | 涂塑钢制弯头 DN100×45° | 1.种类:45度弯头 2.材质及规格:涂塑钢制弯头 DN100×45°（PN10） 3.接口形式:法兰连接 | 个 | 99 | 87.208
23 | 040502002017 | 涂塑钢制弯头 DN100×90° | 1.种类:90度弯头 2.材质及规格:涂塑钢制弯头 DN100×90°（PN10） 3.接口形式:法兰连接 | 个 | 10 | 87.208
24 | 040503002001 | 混凝土支墩（单个3m3） | 1.混凝土强度等级:C25 2.单个支墩体积:3m3内 | m3 | 2685.63 | 194.315
25 | 040901001001 | 支墩现浇构件钢筋 | 1.钢筋种类:Ⅲ级钢筋 2.钢筋规格:HRB400E以内φ12~14 3.部位:混凝土支墩 | t | 89.923 | 1483.68
26 | 040503002002 | 混凝土支墩（单个1m3） | 1.混凝土强度等级:C25 2.单个支墩体积:1m3内 | m3 | 200.33 | 280.544
27 | 031002001001 | 管道支架 | 1.材质:L40*4mm镀锌角钢 2.管架形式:一般管道支架 3.部位:明敷混凝土支墩 | kg | 1837.06 | 20.306
28 | 041001001001 | 切割混凝土路面（单面） | 1.材质:混凝土路面 2.缝宽、缝深:切缝宽6mm、深度10cm | m | 54165.71 | 6.204
29 | 041001001002 | 路面拆除开挖 | 1.材质:混凝土路面 2.厚度:20cm | m2 | 20427 | 24.882
30 | 040101002001 | 挖沟槽土方（人挖） | 1.土壤类别:三类土 2.挖土深度:1.5米内 3.开挖方式:人工开挖 | m3 | 1493.82 | 55.088
31 | 040101002002 | 挖沟槽土方（机械开挖） | 1.土壤类别:三类土 2.挖土深度:1.5m 以内 3.开挖方式:机械开挖 | m3 | 13444.38 | 1.408
32 | 040102002001 | 挖沟槽石碴（人挖） | 1.土壤类别:石碴、土夹石 2.挖土深度:1.5米内 3.开挖方式:人工开挖 | m3 | 165.98 | 90.596
33 | 040102002002 | 挖沟槽石方（机械开挖） | 1.岩石类别:石碴 2.开凿深度:1.5米内 3.土石比:2：8 | m3 | 1493.82 | 1.408
34 | 040201020001 | 砂垫层 | 1.厚度:中粗砂 2.材料品种、规格及比例:满足设计要求 | m3 | 1074 | 93.522
35 | 040103001001 | 回填方 | 1.填方材料品种:余土、红土 2.填方来源、运距:原土回填、借土回填 3.密实度要求:满足设计及规范要求 | m3 | 15621.91 | 21.01
36 | 010103002001 | 余方弃置（土方） | 1.废弃料品种:余土、混凝土块、沟槽石碴 2.运距:暂按20km计 | m3 | 6697.85 | 1.408
37 | 03B001 | 消纳费（土方） | 1.废弃料品种:余土、混凝土块、槽挖石碴（人工配合设备装车） | m3 | 6697.85 | 1.408
38 | 040203007001 | 水泥混凝土路面恢复 | 1.路基压实:密实度符合设计及规范要求 2.路基基层:10cm厚级配碎石 3.路面面层:20cm厚C25混凝土路面（塑料膜养护） | m2 | 20427 | 27.852
39 | 040203007002 | 水泥混凝土路面刻纹 | 1.名称:水泥混凝土路面刻纹 | m2 | 10213.5 | 2.915
40 | 040205004001 | 管道线路不锈钢标志牌安装 | 1.类型:管道线路标志牌安装 2.材质、规格尺寸:不锈钢板（b*h：200*80mm） | 块 | 122 | 140.8
41 | 040901008001 | 植筋 | 1.材料种类:Ⅲ级钢筋 2.材料规格:φ18 3.植入深度:400mm（主材另计） 4.植筋胶品种:建筑工程胶 | 根 | 17907 | 9.988
42 | 040901001002 | 现浇构件钢筋 | 1.钢筋种类:Ⅲ级钢筋 2.钢筋规格:HRB400E φ16~22 | t | 56.487 | 1483.658
43 | 040203007003 | 路面施工缝切缝 | 1.类别:路面伸缩缝 2.伸缩缝深度:切缝深5cm | m | 15136 | 2.475
44 | 040203007004 | 路面施工缝 | 1.类别:路面伸缩缝 2.填缝材料品种、规格:沥青橡胶油膏 3.工艺要求:满足设计及规范要求 | m | 15136 | 10.505
45 | 031208002001 | 管道绝热保温 | 1.绝热材料品种:泡沫橡塑绝热层，外缠难性夹筋双层铝箔 2.绝热厚度:35mm 3.管道外径:DN50以下 | m3 | 366.69 | 1262.426
46 | 040101001001 | 挖一般土方 | 1.土壤类别:三类土 2.挖土深度:2m 内 | m3 | 494.14 | 1.408
47 | 040102001001 | 挖一般石方 | 1.岩石类别:次坚石 2.开凿深度:1.0m内 | m3 | 54.9 | 9.625
48 | 040101003001 | 挖基坑土方 | 1.土壤类别:三类土 2.挖土深度:3m 内 3.运距:暂估20km | m3 | 231.59 | 1.408
49 | 040102003001 | 挖基坑石方 | 1.岩石类别:次坚石 2.开凿深度:1.0m内 | m3 | 25.73 | 9.625
50 | 040201020001 | 碎石垫层 | 1.厚度:5cm 2.材料品种、规格及比例:碎石垫层 | m3 | 1.43 | 128.26
51 | 040303001001 | C20混凝土垫层 | 1.混凝土强度等级:C20 | m3 | 4.34 | 76.384
52 | 070101004001 | C30高位水池内柱 | 1.混凝土种类:商品砼 2.混凝土强度等级:C30 3.柱形状及截面尺寸:400mm*400mm | m3 | 1.06 | 129.316
53 | 070101001001 | C30砼水池底板 | 1.池形状、池深:矩形 2.池底材料种类、厚度:现浇混凝土厚200~300mm 3.混凝土种类:商品砼 4.混凝土强度等级:C30 P6 | m3 | 16.6 | 78.496
54 | 070101002001 | C30砼水池池壁 | 1.池形状、池深:矩形 2.混凝土种类:现浇商品混凝土 3.混凝土强度等级:C30 4.壁厚:200~250 | m3 | 29.66 | 91.586
55 | 070101003001 | C30砼水池顶板 | 1.池形状:矩形 2.板类型:平板 3.混凝土种类:现浇商品砼 4.混凝土强度等级:C30 P6 | m3 | 7.35 | 38.324
56 | 040305004001 | 高位水池砖砌体 | 1.部位:高位水池内 2.材料品种、规格:标准砖240*115*53 3.砂浆强度等级:水泥砂浆M7.5 | m3 | 1.93 | 200.706
57 | 011201001001 | 高位水池墙面一般抹灰 | 1.墙体类型:砌块墙 2.底层厚度、砂浆配合比:14厚1:3水泥砂浆打底两次成活 3.面层厚度、砂浆配合比:5厚1:2.5水泥砂浆罩面压光 | m2 | 19.69 | 31.46
58 | 010507002001 | 室外地坪 | 1.地坪厚度:200mm 2.混凝土强度等级:C20商品砼 | m2 | 109.06 | 62.744
59 | 040402007001 | 边坡喷射混凝土 | 1.结构形式:边坡加固 2.厚度:100mm 3.混凝土强度等级:C20 | m2 | 334.36 | 46.981
60 | 040402012001 | DN48钢管锚杆 | 1.长度:6m 2.锚杆类型:DN48钢管锚杆 3.砂浆强度等级:M20锚固砂浆 | m | 900 | 104.94
61 | 040402012002 | DN100泄水孔 | 1.直径:DN100泄水孔 2.长度:6m | m | 210 | 83.05
62 | 040201022001 | 排水沟、截水沟 | 1.断面尺寸:300*300 2.基础、垫层：材料品种、厚度:C20砼，厚150mm | m | 126.88 | 193.49
63 | 010804005001 | 金属格栅门 | 1.门代号及洞口尺寸:钢大门 2.门框或扇外围尺寸:宽1.50m高2.2m 3.门框、扇材质:空腹钢材 | m2 | 6.6 | 68.497
64 | 050307008001 | 金属围栏 | 1.围栏高度:2.2m 2.材质:不锈钢 | m2 | 140.8 | 10.021
65 | 030901013001 | 灭火器 | 1.形式:手提式灭火器 2.规格、型号:MF/ABC3磷酸铵盐干粉灭火器 | 具 | 1 | 52.36
66 | 010512008001 | 沟盖板、井盖板、井圈 | 1.铸铁井盖、井座:φ700 (重型，承压等级D400KN) | 套 | 5 | 102.564
67 | 010515003001 | 边坡喷砼钢筋网片 | 1.钢筋种类、规格:边坡喷砼8mm网片 | t | 1.403 | 2470.27
68 | 010515003002 | 边坡喷砼加固钢筋 | 1.钢筋种类、规格:边坡喷砼14~16mm加固钢筋 | t | 2.31 | 1483.57
69 | 040502002002 | 吸水喇叭口 DN100×50 | 1.种类:吸水喇叭口 2.材质及规格:钢塑渐缩管DN100*50 3.接口形式:法兰连接 | 个 | 1 | 87.208
70 | 040502002003 | 溢流喇叭口 DN250×100 | 1.种类:溢流喇叭口 2.材质及规格:钢塑渐缩管DN250*100 3.接口形式:法兰连接 | 个 | 1 | 87.208
71 | 031003015001 | 防虫网DN100 | 1.规格:DN100 2.连接形式:法兰 | 个 | 1 | 4.224
72 | 031003015002 | 防虫网DN200 | 1.规格:DN200 2.连接形式:法兰 | 个 | 1 | 7.744
73 | 040501002002 | 内外涂塑复合通风管 DN200（PN10） | 1.材质及规格:DN200内外涂塑复合通风管 PN10 Φ200*4.5（主材价不含法兰） 2.接口方式:法兰连接 | m | 1.9 | 79.2
74 | 040502006002 | 法兰 DN200 | 1.材质、规格、结构形式:平焊法兰 DN200（1.0MPa) 2.连接方式:焊接 电弧焊 | 副 | 2 | 170.324
75 | 030817008001 | 套管制作安装 | 1.类型:柔性防水套管 2.材质:橡胶 3.规格:DN200 | 个 | 2 | 127.017
76 | 030817008002 | 套管制作安装 | 1.类型:柔性防水套管 2.材质:橡胶 3.规格:DN100 | 个 | 6 | 88.275
77 | 030817008003 | 套管制作安装 | 1.类型:柔性防水套管 2.材质:橡胶 3.规格:DN50 | 个 | 6 | 82.401
78 | 030307003001 | 钢爬梯 | 1.名称:直梯 2.构造形式:钢质 3.踏步材质:钢筋 | t | 0.134 | 5558.839
79 | 080807009001 | 溢流、吸水喇叭口吊架、支架 | 1.名称:喇叭口吊架 2.规格:DN100 | 套 | 2 | 14.08
80 | 040502005001 | 弹性座封闸阀 DN100 | 1.种类:弹性座封闸阀 2.材质及规格:DN100（Z45X-10/16Q） 铸铁 3.连接方式:法兰连接 | 个 | 1 | 86.075
81 | 040502005002 | 弹性座封闸阀DN50 | 1.种类:弹性座封闸阀 2.材质及规格:DN50（Z45X-10/16Q） 铸铁 3.连接方式:法兰连接 | 个 | 2 | 32.384
82 | 030503008001 | DN50电动蝶阀 | 1.名称:DN50电动蝶阀组 2.规格:DN50 3.管件:含闸阀、电动蝶阀、电动遥控浮球阀、Y型过滤器 | 组 | 1 | 118.338
83 | 040502005003 | DN50止回阀 | 1.种类:止回阀 2.材质及规格:DN50(HQ41X-10) 3.连接方式:法兰连接 | 个 | 1 | 32.384
84 | 031003013001 | DN50水表 | 1.安装部位(室内外）:室外 2.型号、规格:DN50 3.连接形式:螺纹连接 | 个 | 1 | 93.907
85 | 040602043001 | 臭氧消毒设备（暂估价） | 1.类型:消毒设备 2.规格、型号:水箱自洁器WTS-2B | 套 | 1 | 1473.912
86 | 031003016001 | 浮标液面计 | 1.规格:浮标液面计 FQ-Ⅱ型 | 组 | 1 | 72.776
87 | 031001001002 | 钢塑复合管 DN20 | 1.安装部位:室外 2.介质:水 3.规格、压力等级:内涂塑复合钢管 DN20*2.75 热镀锌钢管内涂EP 4.连接形式:螺纹连接 5.压力试验及吹、洗设计要求:水压试验，水冲洗 6.其它:含管件 | m | 14829 | 16.984
88 | 031003001002 | 球阀 DN20 | 1.类型:螺纹阀 2.材质:铜 3.规格、压力等级:球阀 DN20 4.连接形式:螺纹连接 | 个 | 1550 | 19.954
89 | 031003001003 | 球阀 DN25（配复合排气阀） | 1.类型:螺纹阀 2.材质:铜 3.规格、压力等级:球阀DN25 4.连接形式:螺纹连接 | 个 | 5 | 23.243
90 | 040502001018 | 球墨铸铁弯头 DN100×22.5° | 1.种类:22.5度弯头 2.材质及规格:球墨铸铁弯头DN100*22.5° K9级 3.接口形式:胶圈接口 | 个 | 16 | 138.842
91 | 040502001017 | 球墨铸铁弯头 DN100×90° | 1.种类:90度弯头 2.材质及规格:球墨铸铁弯头DN100*90° K9级 3.接口形式:胶圈接口 | 个 | 5 | 138.842
92 | 040502002005 | 涂塑钢制弯头 DN100×22.5° | 1.种类:22.5度弯头 2.材质及规格:涂塑钢制弯头 DN100×22.5°（PN10） 3.接口形式:法兰连接 | 个 | 33 | 87.208
93 | 040502001005 | 球墨铸铁三通DN100×50（20）（K9） | 1.种类:球墨铸铁三通（承插丝口） 2.材质及规格:DN100×50（20）（K9） 3.接口形式:胶圈接口 | 个 | 126 | 138.842
94 | 040502002015 | 涂塑钢制 DN100 等径三通 | 1.种类:等径三通 2.材质及规格:涂塑钢制 DN100 三通（PN10） 3.接口形式:法兰连接 | 个 | 7 | 184.371
95 | 040502002009 | 涂塑钢制 DN100×50（20） 异径三通 （PN10） | 1.种类:异径三通 2.材质及规格:涂塑钢制 DN100×50（20） 异径三通（PN10） 3.接口形式:法兰连接 | 个 | 97 | 184.371
96 | 040501003001 | 球墨铸铁管 DN150 | 1.安装部位：室外 2.材质、规格：DN150球墨铸铁管 K9级 3.连接形式：承插对接 4.压力试验及吹、洗设计要求：包含管件、管道试压、管道清洗等内容，其余详设计图纸 | m | 3436 | 28.193
97 | 040501002001 | 内外涂塑复合管 DN150（PN10） | 1.材质及规格:DN150内外涂塑复合管 PN10 Φ165.1*4.5（主材价不含法兰） 2.接口方式:法兰连接 | m | 6866 | 66.88
98 | 040502006001 | 法兰 DN150 | 1.材质、规格、结构形式:平焊法兰 DN150（1.0MPa) 2.连接方式:焊接 电弧焊 | 副 | 906 | 123.673
99 | 040501002003 | DN250钢管 | 1.名称：过路钢管 2.材质及规格：焊接钢管DN250，壁厚8.0mm | m | 492 | 79.2
100 | 040501002004 | DN200钢管 | 1.名称：过路钢管 2.材质及规格：焊接钢管DN200，壁厚6.0mm | m | 330 | 79.2
101 | 040502011001 | 波纹补偿器 DN150 | 1.规格:不锈钢波纹补偿器 DN150 1.0MPa 2.安装方式:法兰连接 | 个 | 45 | 359.018
102 | 031003013001 | DN100远传水表配件（水表由清源公司安装） | 1.安装部位(室内外）:室内 2.型号、规格:DN100 3.连接形式:法兰连接 4.附件配置:含闸阀2个（Z45X-10Q，铜芯阀）、伸缩器1个、Y型过滤器1个（不锈钢滤网）、倒流防止器1个（铜芯阀）、凸面法兰2片 | 个 | 6 | 713.746
103 | 040504002001 | 闸阀井 DN150 1.3*1.3*1.5m | 1.垫层、基础材质及厚度:100厚C10砼垫层 2.混凝土强度等级:C25（P6抗渗） 3.混凝土类型：商品混凝土 4.钢筋种类、规格：HRB400E φ10以内 5.井盖、井圈材质及规格：φ700 重型 700*800 E600 6.未尽事宜详图集05S502 | 座 | 45 | 1107.128
104 | 040504002006 | 水表井 DN100 2.15*1.1*2 | 1.垫层、基础材质及厚度:100厚C10砼垫层 2.混凝土强度等级:C25（P6抗渗） 3.混凝土类型：商品混凝土 4.钢筋种类、规格：HRB400E φ10以内 5.井盖、井圈材质及规格：φ700 重型 700*800 E600 6.未尽事宜详图集05S502 | 座 | 6 | 1800.513
105 | 040502001001 | 球墨铸铁弯头 DN150×45° | 1.种类:45度弯头 2.材质及规格:球墨铸铁弯头 DN150*45° K9级 3.接口形式:胶圈接口 | 个 | 275 | 157.652
106 | 040502002001 | 涂塑钢制弯头 DN150×45° | 1.种类:45度弯头 2.材质及规格:涂塑钢制弯头 DN150×45°（PN10） 3.接口形式:法兰连接 | 个 | 283 | 136.796
107 | 040502001003 | 球墨铸铁三通DN150×150（K9） | 1.种类:球墨铸铁三通（全盘） 2.材质及规格:DN150×150（K9） 3.接口形式:胶圈接口 | 个 | 24 | 157.652
108 | 040502001004 | 球墨铸铁三通DN150×100（K9） | 1.种类:球墨铸铁三通（承插单支盘） 2.材质及规格:DN150×100（K9） 3.接口形式:胶圈接口 | 个 | 17 | 157.652
109 | 040502001005 | 球墨铸铁三通DN150×50（20）（K9） | 1.种类:球墨铸铁三通（承插丝口） 2.材质及规格:DN150×50（20）（K9） 3.接口形式:胶圈接口 | 个 | 226 | 157.652
110 | 040502002004 | 涂塑钢制 DN150×50（20） 异径三通 （PN10） | 1.种类:异径三通 2.材质及规格:涂塑钢制 DN150×50（20） 异径三通（PN10） 3.接口形式:法兰连接 | 个 | 197 | 184.371
111 | 040502001002 | 球墨铸铁弯头 DN150×22.5° | 1.种类:22.5度弯头 2.材质及规格:球墨铸铁弯头DN150*22.5° K9级 3.接口形式:胶圈接口 | 个 | 31 | 157.63
112 | 040502002001 | 涂塑钢制弯头 DN150×90° | 1.种类:90度弯头 2.材质及规格:涂塑钢制弯头 DN100×90°（PN10） 3.接口形式:法兰连接 | 个 | 12 | 136.73
113 | 040502002003 | 涂塑钢制弯头 DN150×22.5° | 1.种类:22.5度弯头 2.材质及规格:涂塑钢制弯头 DN150×22.5°（PN10） 3.接口形式:法兰连接 | 个 | 84 | 136.73
114 | 040502002005 | 涂塑钢制 DN150 等径三通 | 1.种类:等径三通 2.材质及规格:涂塑钢制 DN150 三通（PN10） 3.接口形式:法兰连接 | 个 | 10 | 183.7
115 | 040502002006 | 涂塑钢制 DN150×100 异径三通 （PN10） | 1.种类:异径三通 2.材质及规格:涂塑钢制 DN150×100 异径三通（PN10） 3.接口形式:法兰连接 | 个 | 6 | 184.36
116 | 040502006001 | 法兰 DN150（含减压阀井内数量） | 1.材质、规格、结构形式:平焊法兰 DN150（1.0MPa) 2.连接方式:焊接 电弧焊 | 副 | 246 | 123.2
117 | 040502005003 | 先导式减压阀 DN150（清单工程量与大样图不符） | 1.类型:DN150减压阀 2.材质:Y42X-16Q 3.连接形式:法兰 4.包含附件:配套DN150 304 Y型过滤器、DN150可曲扰橡胶接头1.0MPa、前后DN150弹性座封闸阀（Z45X-10/16Q） | 个 | 2 | 106.7
118 | 040504002004 | 减压阀井 DN150 3.5*2*1.4（套图集中DN150水表井（带旁通）） | 1.垫层、基础材质及厚度:100厚C10砼垫层 2.混凝土强度等级:C25（P6抗渗） 3.混凝土类型：商品混凝土 4.钢筋种类、规格：HRB400E φ10以内 5.井盖、井圈材质及规格：φ700 重型 700*800 E600 6.未尽事宜详图集05S502 | 座 | 1 | 2758.8
119 | 040502001017 | 球墨铸铁弯头 DN150×90° | 1.种类:90度弯头 2.材质及规格:球墨铸铁弯头DN150*90° K9级 3.接口形式:胶圈接口 | 个 | 10 | 157.63
120 | 040502001021 | 球墨铸铁三通DN100×100（K9） | 1.种类:球墨铸铁三通（承插单支盘） 2.材质及规格:DN100×100（K9） 3.接口形式:胶圈接口 | 个 | 6 | 138.82
121 | 010501003001 | 筏板基础 | 1.混凝土种类:商品混凝土 2.混凝土强度等级:C30 3.基础厚度:400mm | m3 | 5.1 | 63.448
122 | 040305004001 | 进线柜基础砖砌体 | 1.部位:进线柜基础砖砌体 2.材料品种、规格:标准砖240*115*53 3.砂浆强度等级:水泥砂浆M7.5 | m3 | 0.23 | 200.706
123 | 011201001001 | 进线柜基础砖砌体墙面一般抹灰 | 1.墙体类型:砌块墙 2.底层厚度、砂浆配合比:14厚1:3水泥砂浆打底两次成活 3.面层厚度、砂浆配合比:5厚1:2.5水泥砂浆罩面压光 | m2 | 4.61 | 31.46
124 | 010503004001 | 进线柜基础圈梁 | 1.混凝土种类:现浇混凝土 2.混凝土强度等级:C30 | m3 | 0.47 | 200.09
125 | 010516002001 | 进线柜基础预埋铁件 | 1.钢材种类:普通碳素钢 2.规格:[100槽钢 | t | 0.036 | 3443.22
126 | 010512001001 | 进线柜基础预制板 | 1.单件体积:0.8*0.8*0.12 2.混凝土强度等级:C30 | m3 | 0.08 | 232.32
127 | 031101029001 | 成品不锈钢箱体 | 1.规格:4.00×2.50m 2.型号:不锈钢箱体 | 箱 | 1 | 879.032
128 | 031006015001 | 水箱 | 1.材质、类型:不锈钢 2.型号、规格:卧式3m3 | 台 | 1 | 690.272
129 | 03B005 | 泵站供电（380V）（暂估） | 1.泵组供电系统（380V） | 项 | 1 | 4576
130 | 03B006 | 泵站照明、排风（2200V）（暂估） | 1.泵站照明（220V） | 项 | 1 | 3168
131 | 031101077001 | 智能安防（暂估） | 1.名称:智能安防设备 | 套 | 1 | 4400
132 | 030109009001 | 叠压泵站 | 1.名称:叠压泵站 2.水泵:Q=lOm3/h; H=70m; P=3Kw。2台 3.稳压罐:1.2L-1.6。1个 4.节能叠压专用控制柜:HLC-2-3。1台 5.成套附件:DN50。1项 6.进水总管:DN50。1m 7.流量计:DN50。1台 8.出水总管:DN50。1m | 套 | 1 | 8448
133 | 040502005003 | 直接式减压阀 DN20 | 1.类型:DN20减压阀 2.材质:Y110，DN20 3.连接形式:法兰 4.包含附件:在水表箱位置，先预算 | 个 | 137 | 19.954
134 | 040501003001 | 球墨铸铁管 DN200 | 1.安装部位：室外 2.材质、规格：DN200球墨铸铁管 K9级 3.连接形式：承插对接 4.压力试验及吹、洗设计要求：包含管件、管道试压、管道清洗等内容，其余详设计图纸 | m | 271 | 27.61
135 | 040501002001 | 内外涂塑复合管 DN200（PN10） | 1.材质及规格:DN200内外涂塑复合管 PN10 Φ200*4.5（主材价不含法兰） 2.接口方式:法兰连接 | m | 75 | 79.2
136 | 040502006001 | 法兰 DN200（含减压阀井内数量） | 1.材质、规格、结构形式:平焊法兰 DN200（1.0MPa) 2.连接方式:焊接 电弧焊 | 副 | 19 | 170.28
137 | 040502005003 | 先导式减压阀 DN200 | 1.类型:DN200减压阀 2.材质:Y42X-16Q 3.连接形式:法兰 4.包含附件:配套DN200 304 Y型过滤器、DN200可曲扰橡胶接头1.0MPa、前后DN200弹性座封闸阀（Z45X-10/16Q） | 个 | 2 | 713.46
138 | 040504002004 | 减压阀井 DN200 3.5*2*1.6（套图集中DN200水表井（带旁通）） | 1.垫层、基础材质及厚度:100厚C10砼垫层 2.混凝土强度等级:C25（P6抗渗） 3.混凝土类型：商品混凝土 4.钢筋种类、规格：HRB400E φ10以内 5.井盖、井圈材质及规格：φ700 重型 700*800 E600 6.未尽事宜详图集05S502 | 座 | 1 | 2954.93
139 | 040502001001 | 球墨铸铁弯头 DN200×45° | 1.种类:22.5度弯头 2.材质及规格:球墨铸铁弯头DN200*45° K9级 3.接口形式:胶圈接口 | 个 | 9 | 180.4
140 | 040502001002 | 球墨铸铁弯头 DN200×22.5° | 1.种类:22.5度弯头 2.材质及规格:球墨铸铁弯头DN200*22.5° K9级 3.接口形式:胶圈接口 | 个 | 4 | 180.4
141 | 040502002001 | 涂塑钢制弯头 DN200×45° | 1.种类:45度弯头 2.材质及规格:涂塑钢制弯头 DN200×45°（PN10） 3.接口形式:法兰连接 | 个 | 6 | 124.3
142 | 040502001007 | 球墨铸铁三通DN200×150（K9） | 1.种类:球墨铸铁三通（承插单支盘） 2.材质及规格:DN200×150（K9） 3.接口形式:胶圈接口 | 个 | 3 | 180.4
143 | 040502001008 | 球墨铸铁三通DN200×50(20)（K9） | 1.种类:球墨铸铁三通（承插丝口） 2.材质及规格:DN200×50（20）（K9） 3.接口形式:胶圈接口 | 个 | 13 | 180.4
144 | 040502002006 | 涂塑钢制 DN200×50（20） 异径三通 （PN10） | 1.种类:异径三通 2.材质及规格:涂塑钢制 DN200×50（20） 异径三通（PN10） 3.接口形式:法兰连接 | 个 | 2 | 183.7
145 | 040501002003 | DN300钢管 | 1.名称：过路钢管 2.材质及规格：焊接钢管DN300，壁厚8.0mm | m | 102 | 79.2
146 | 040504002001 | 排气阀井 1.2*1.2*1.5m | 1.垫层、基础材质及厚度:100厚C10砼垫层 2.混凝土强度等级:C25（P6抗渗） 3.混凝土类型：商品混凝土 4.钢筋种类、规格：HRB400E φ10以内 5.井盖、井圈材质及规格：φ700 重型 700*800 E600 6.未尽事宜详图集05S502 | 座 | 3 | 1053.36
147 | 040502001001 | 球墨铸铁渐缩管 DN150×100 | 1.种类:双盘渐缩管 2.材质及规格:球墨铸铁渐缩管 150*100 3.接口形式:胶圈接口 | 个 | 4 | 157.63
148 |  | 模板安装 | 1.基础类型:综合 2.模板类型:木模板 | m2 | 18000 | 48
149 |  | 人工 | 普工（按实际发生量结算） | 工日 | 400 | 260
|  | 合计 |  |  |  |  | 0