## 管道（阀门）
复合钢管\球墨铸铁管\闸阀等采购清单
序号 | 材料名称 | 规格、型号等特殊要求 | 单位 | 数量 | 单价(元) | 合价(元) | 备注
报价说明：工程量清单的每一个项目，都需填入单价及合价,填入的单价不准超发包发提供的控制单价。
1 | 内涂塑复合钢管 DN20*2.75 | 内涂塑复合钢管 DN20*2.75 热镀锌钢管内涂EP | m | 13900 | 26.9367
2 | 内涂塑复合钢管 DN50*3.75 | 内涂塑复合钢管 DN50*3.75 热镀锌钢管内涂EP | m | 20300 | 79.8793
3 | DN100内外涂塑复合管（PN10） | DN100直缝焊管，内外涂EP | m | 4227 | 156.1467
4 | DN150内外涂塑复合管（PN10） | DN150直缝焊管，内外涂EP | m | 5760 | 284.9539
5 | DN200内外涂塑复合管（PN10） | DN200直缝焊管，内外涂EP | m | 82 | 451.5196
6 | 球墨铸铁管 | DN100 K9级 | m | 3171 | 176.054
7 | 球墨铸铁管 | DN150 K9级 | m | 3031 | 224.7179
8 | 球墨铸铁管 | DN200 K9级 | m | 285 | 300.5686
9 | 内涂塑复合钢管螺纹管件 | DN20 | 个 | 4035 | 7.9463
10 | 内涂塑复合钢管螺纹管件 | DN50 | 个 | 4083 | 33.3132
11 | 柔性防水套管 | DN50 | 个 | 7 | 161.2868
12 | 柔性防水套管 | DN100 | 个 | 7 | 209.3533
13 | 柔性防水套管 | DN200 | 个 | 2 | 468.8569
14 | 涂塑钢制弯头 | DN200×45°（PN10） | 个 | 7 | 532.0658
15 | 涂塑钢制弯头 | DN150×90°（PN10） | 个 | 7 | 462.6055
16 | 涂塑钢制弯头 | DN150×45°（PN10） | 个 | 243 | 412.5941
17 | 涂塑钢制弯头 | DN100×22.5°（PN10） | 个 | 9 | 273.6735
18 | 涂塑钢制弯头 | DN100×45°（PN10） | 个 | 102 | 273.6735
19 | 涂塑钢制弯头 | DN100×90°（PN10） | 个 | 2 | 293.1224
20 | 球墨铸铁弯头 | 100×45° | 个 | 36 | 140.0319
21 | 涂塑钢制弯头 | DN150×22.5° | 个 | 61 | 404.9535
22 | 球墨铸铁弯头 | DN150×45° K9级 | 个 | 231 | 183.4029
23 | 球墨铸铁三通（承插丝口） | DN100×50（20）（K9） | 个 | 95 | 295.9008
24 | 球墨铸铁三通（承插丝口） | DN150×50（20）（K9） | 个 | 113 | 395.9236
25 | 球墨铸铁三通(承插丝口） | DN200×50（20）（K9） | 个 | 14 | 408.4265
26 | 球墨铸铁三通(承插单支盘） | DN150×100（K9） | 个 | 12 | 409.8157
27 | 球墨铸铁三通（全盘） | DN150×150（K9） | 个 | 12 | 541.7902
28 | 涂塑钢制三通 | DN100×50（20）异径三通（PN10） | 个 | 61 | 412.5941
29 | 涂塑钢制三通 | DN150×50（20） 异径三通（PN10） | 个 | 164 | 580.688
30 | 涂塑钢制三通 | DN150（PN10） | 个 | 2 | 702.9381
31 | 球墨铸铁三通 | DN150×50（20）（K9） | 个 | 77 | 395.9236
32 | 涂塑钢制三通 | DN100×50（20） | 个 | 25 | 412.5941
33 | 涂塑钢制三通 | DN100（PN10） | 个 | 3 | 443.1566
34 | 先导式减压阀 DN200 | DN200（Y42X-16Q） | 个 | 2 | 15184.0186
35 | 法兰式电动蝶阀 | DN50 D941X-10 | 个 | 3 | 975.7781
36 | 复合式排气阀 | 9707复合式排气阀B75X-16 DN25 | 个 | 32 | 1636.4843
37 | 弹性座封闸阀 | 9101座封闸阀 DN100（Z45X-10/16Q） | 个 | 44 | 1525.3479
38 | 弹性座封闸阀 | 9101座封闸阀 DN150（Z45X-10/16Q） | 个 | 37 | 3040.9713
39 | 弹性座封闸阀 | 9101座封闸阀 DN200（Z45X-10/16Q） | 个 | 4 | 4237.0775
40 | 丝口减压阀 | Y110，DN50 | 个 | 2 | 298.6792
41 | 丝口减压阀 | Y110，DN20 | 个 | 146 | 102.1761
42 | 摇控浮球阀 | 745X，DN50 | 个 | 2 | 595.4136
43 | 摇控浮球阀 | 745X，DN50 | 个 | 2 | 595.4136
44 | 法兰阀门 | 9101座封闸阀 DN50（Z45X-10/16Q） | 个 | 2 | 846.7209
45 | 球阀 | DN50 | 个 | 293 | 187.7234
46 | 球阀 | DN25 | 个 | 11 | 56.7907
47 | 球阀 | DN20 | 个 | 1447 | 35.647
48 | 碳钢平焊法兰 | DN100 | 片 | 1664 | 55.3182
49 | 碳钢平焊法兰 | DN150 | 片 | 1970 | 86.0613
50 | 碳钢平焊法兰 | DN200 | 片 | 44 | 89.7427
51 | 承（插）盘法兰短管 | DN100 | 个 | 78 | 91.7015
52 | 铸铁井盖、井座 | φ1000 (重型，承压等级D400KN) | 套 | 1 | 854.4171
53 | 铸铁井盖、井座 | φ700 (重型，承压等级D400KN) | 套 | 336 | 417.9842
54 | 不锈钢波纹补偿器 | DN100 1.0MPa | 个 | 32 | 183.0973
55 | 螺纹水表 | DN50 | 个 | 1 | 419.6791
56 | 铝箔胶带 | 45mm×20m | 卷 | 1003 | 6.9738
57 | 塑料软管 | De5 | m | 20 | 0.70849
58 | 泡沫橡塑绝热层 |  | m3 | 350 | 1862.2581
59 | 硅酮结构胶 |  | L | 1572 | 52.7898
60 | 承插式铸铁管橡胶圈 | DN100 | 个 | 925 | 9.905
61 | 承插式铸铁管橡胶圈 | DN150 | 个 | 1635 | 16.1009
62 | 金刚石锯片 |  | 片 | 509 | 696.12
63 | 硅酮结构胶 |  | L | 1570 | 45.6
64 | 丙酮 |  | kg | 1608 | 12.5159
65 | 合金钢钻头 | φ22~φ26 | 个 | 534 | 30.9168
66 | 标准砖 | 240×115×53 | 千块 | 19 | 664.44
67 | 铝箔胶带 | 45mm×20m | 卷 | 1139 | 6.8071
68 | 零星卡具 |  | kg | 1941 | 5.2477
69 | 聚四氟乙烯生料带 | W20mm | m | 8329 | 0.44748
70 | 扩孔钻头 | φ60 | 个 | 9 | 519.4022
71 | 合金钎头 | φ135 | 个 | 4 | 1780.8077
72 | 低合金钢焊条 | E43系列 | kg | 90 | 9.275
73 | 合金刀片 |  | kg | 58 | 9.5327
74 | 低碳钢焊条 | J422 φ3.2-φ4.0 | kg | 1105 | 6.6715
| 合计 |  |  |  |  | 0