## 分部分项
分部分项工程清单与计价表
单位（专业）工程名称：万达中路站-万达中路站主体及附属工程 |  |  | 标段：
序号 | 项目名称 | 项目特征 | 计量单位 | 工程量 | 金额（元） |  | 备注
[5 empty] | 综合单价 | 合价
一、车站主体
18 | 混凝土支撑 | 1.部位：直撑、斜撑、砼连梁、角撑、及盖板等; 2.混凝土强度等级：C35 | m3 | 420
19 | 冠梁 | 1.混凝土强度等级：C35 | m3 | 350
20 | 挡土墙 | 1.结构形式：挡土墙、防撞墙等 2.混凝土强度等级：C35 | m3 | 100
30 | 混凝土垫层 | 1.垫层厚度、材料品种、强度：200mmC30早强混凝土垫层 | m3 | 740
31 | 混凝土底板（含地梁、集水坑） | 1.混凝土强度等级：C35 抗渗等级P8 | m3 | 3700
32 | 混凝土内衬墙（含附墙柱） | 1.混凝土强度等级：C35混凝土 抗渗等级P8 | m3 | 3200
33 | 混凝土中隔墙 | 1.混凝土强度等级：C35 | m3 | 60
34 | 挡土墙 | 1.结构形式：吊装孔挡墙、出土孔挡墙等 2.混凝土强度等级：C35 | m3 | 90
35 | 混凝土柱 | 1.混凝土强度等级：C50 | m3 | 210
36 | 混凝土中层板（含中层板梁） | 1.混凝土强度等级：C35 | m3 | 1250
37 | 混凝土中层板 | 1.混凝土强度等级：C40微膨胀防水混凝土 | m3 | 160
38 | 混凝土顶板（含顶板梁） | 1.混凝土强度等级：C35混凝土 抗渗等级P8 | m3 | 2900
39 | 混凝土顶板 | 1.混凝土强度等级：C40微膨胀防水混凝土 | m3 | 370
40 | 离壁沟 | 1.混凝土强度等级：C35 | m3 | 10
41 | 混凝土压顶梁 | 1.混凝土强度等级：C35 | m3 | 125
42 | 混凝土现浇站台板（含梁） | 1.混凝土强度等级：C35 | m3 | 400
43 | 站台板下混凝土墙 | 1.混凝土强度等级：C35 | m3 | 220
44 | 站台板下混凝土柱 | 1.混凝土强度等级：C35 | m3 | 20
45 | 混凝土风道 | 1.混凝土强度等级：C35 | m3 | 500
46 | 混凝土电、扶梯基坑墙 | 1.混凝土强度等级：C35 | m3 | 30
47 | 混凝土废水泵房及污水池 | 1.混凝土强度等级：C35 抗渗等级P8 | m3 | 2
48 | 混凝土楼梯 | 1.混凝土强度等级：C35 | m2 | 100
49 | 混凝土梯柱 | 1.混凝土强度等级：C35 | m3 | 7
50 | 底板素混凝土回填 | 1.混凝土强度等级：C30 | m3 | 880
51 | 设备基础（含止水台） | 1.混凝土强度等级：C30 | m3 | 75
52 | 混凝土防火板 | 1.混凝土强度等级：C35 | m3 | 10
53 | 站台板下混凝土回填 | 1.混凝土强度等级：C20细石 | m3 | 170
54 | 电、扶梯基坑素混凝土回填 | 1.混凝土强度等级：C20细石 | m3 | 9
58 | 底板卷材防水层 | 1.材料：1.2mm厚高分子自粘胶膜预铺式防水卷材 | m2 | 5200
59 | 底板刚性防水层 | 1.材料：20mm厚砂浆防水 | m2 | 4300
60 | 侧墙卷材防水层 | 1.材料：1.2mm厚高分子自粘胶膜预铺式防水卷材 | m2 | 5200
61 | 侧墙刚性防水层 | 1.材料：20mm厚砂浆防水层 | m2 | 4300
62 | 顶板防水层（有植被） | 1.材料:70厚C25细石混凝土保护层+Ⅱ型（对应原标准350#）纸胎油毡隔离层+1.5mm厚PVC防水板+1.5mm厚自粘聚合物防水卷材+2.0mm厚非固化橡胶沥青防水涂料; | m2 | 300
63 | 顶板防水层（无植被） | 1.材料:70厚C25细石混凝土保护层+Ⅱ型（对应原标准350#）纸胎油毡隔离层+1.5mm厚自粘聚合物防水卷材+2.0mm厚非固化橡胶沥青防水涂料; | m2 | 3400
64 | 顶板上翻结构防水层 | 1.10.0厚PE泡沫塑料+1.5mm厚自粘聚合物防水卷材+2.0mm厚非固化橡胶沥青防水涂料; | m2 | 500
65 | 环向施工缝 | 1.材料：钢板橡胶止水带+水泥基渗透结晶材料涂刷 | m | 800
66 | 环向施工缝（主体附属连接处） | 1.材料：遇水膨胀止水条+水泥基渗透结晶材料涂刷 | m | 130
67 | 侧墙水平施工缝 | 1.材料：镀锌钢板止水带+水泥基渗透结晶材料涂刷 | m | 1300
68 | 中板施工缝 | 1.材料：遇水膨胀止水条+水泥基渗透结晶材料涂刷 | m | 200
70 | 预埋铁件 | 详见预埋件设计图 | t | 120
二、A出入口及1号风道
88 | 混凝土支撑 | 1.部位：直撑、斜撑、砼连梁、角撑等 2.混凝土强度等级：C35 | m3 | 100
89 | 冠梁 | 1.混凝土强度等级：C35 | m3 | 100
90 | 挡土墙 | 1.结构形式：挡土墙、防撞墙等 2.混凝土强度等级：C35 | m3 | 32
91 | 混凝土填充 | 1.部位：钢围檩与围护桩之间的空隙回填 2.混凝土强度等级：C30细石混凝土 | m3 | 50
96 | 混凝土垫层 | 1.垫层厚度、材料品种、强度：C30刚性素砼混凝土 | m3 | 190
97 | 混凝土底板（含底梁集水坑） | 1.混凝土强度等级：C35，抗渗等级P8 | m3 | 750
98 | 混凝土内衬墙（含附墙柱） | 1.混凝土强度等级：C35，抗渗等级P8 | m3 | 420
99 | 混凝土中隔墙（含人防墙） | 1.混凝土强度等级：C35 | m3 | 300
100 | 混凝土风亭墙（含楼梯墙） | 1.混凝土强度等级：C35，抗渗等级P8 | m3 | 70
101 | 混凝土顶板（含顶板梁） | 1.混凝土强度等级：C35，抗渗等级P8 | m3 | 600
102 | 离壁沟 | 1.混凝土强度等级：C35 | m3 | 2
103 | 混凝土楼梯 | 1.混凝土强度等级：C35 | m2 | 50
104 | 混凝土梯柱（含扶梯支撑） | 1.混凝土强度等级：C35 | m3 | 3
109 | 底板卷材防水层 | 1.材料：1.2mm厚高分子自粘胶膜预铺式防水卷材 | m2 | 1500
110 | 底板刚性防水层 | 1.材料：20mm厚砂浆防水层 | m2 | 1200
111 | 侧墙卷材防水层（有围护结构） | 1.材料：1.2mm厚高分子自粘胶膜预铺式防水卷材 | m2 | 760
112 | 侧墙刚性防水层（有围护结构） | 1.材料：20mm厚砂浆防水层 | m2 | 630
113 | 侧墙防水层（无围护结构） | 1.材料:120厚砖墙保护层+Ⅱ型（对应原标准350#）纸胎油毡隔离层+1.5mm厚自粘聚合物防水卷材+2.0mm厚非固化橡胶沥青防水涂料; | m2 | 210
114 | 顶板防水层（有植被） | 1.材料：70厚C25细石混凝土保护层+Ⅱ型纸胎油毡隔离层+1.2mm厚PVC耐根穿刺防水卷材+2厚非固化橡胶沥青防水材料+1.5mm厚自粘聚合物防水卷材 | m2 | 315
115 | 顶板防水层（无植被） | 1.材料：70厚C25细石混凝土保护层+Ⅱ型纸胎油毡隔离层+2厚非固化橡胶沥青防水材料+1.5mm厚自粘聚合物防水卷材 | m2 | 730
116 | 顶板上翻结构防水层 | 1.10.0厚PE泡沫塑料+1.5mm厚自粘聚合物防水卷材+2.0mm厚非固化橡胶沥青防水涂料; | m2 | 20
117 | 环向施工缝 | 1.材料：钢板橡胶止水带+水泥基渗透结晶材料涂刷 | m | 170
118 | 侧墙水平施工缝 | 1.材料：镀锌钢板止水带+水泥基渗透结晶材料涂刷 | m | 110
121 | 预埋铁件 | 详见预埋件设计图 | t | 20
三、B出入口及2号风道
144 | 混凝土支撑 | 1.部位：直撑、斜撑、砼连梁、角撑等; 2.混凝土强度等级：C35 | m3 | 45
145 | 冠梁 | 1.混凝土强度等级：C35 | m3 | 100
146 | 挡土墙 | 1.结构形式：挡土墙、防撞墙等 2.混凝土强度等级：C35 | m3 | 40
147 | 混凝土填充 | 1.素砼回填 2.混凝土强度等级：C30细石混凝土 | m3 | 30
153 | 混凝土垫层 | 1.垫层厚度、材料品种、强度：C30刚性素砼混凝土 | m3 | 130
154 | 混凝土底板（含底梁集水坑） | 1.混凝土强度等级：C35，抗渗等级P8 | m3 | 385
155 | 混凝土内衬墙（含附墙柱） | 1.混凝土强度等级：C35，抗渗等级P8 | m3 | 460
156 | 混凝土中隔墙（含人防墙） | 1.混凝土强度等级：C35 | m3 | 110
157 | 混凝土风亭墙（含楼梯墙） | 1.混凝土强度等级：C35，抗渗等级P8 | m3 | 102
158 | 混凝土顶板（含顶板梁） | 1.混凝土强度等级：C35，抗渗等级P8 | m3 | 300
159 | 混凝土夹层板（含夹层板梁） | 1.混凝土强度等级：C35 | m3 | 25
160 | 离壁沟 | 1.混凝土强度等级：C35 | m3 | 2
161 | 混凝土楼梯 | 1.混凝土强度等级：C35 | m2 | 50
162 | 混凝土梯柱（含扶梯支撑） | 1.混凝土强度等级：C35 | m3 | 3
163 | 素混凝土回填 | 1.混凝土强度等级：C20 | m3 | 14
168 | 底板卷材防水层 | 1.材料：1.2mm厚高分子自粘胶膜预铺式防水卷材 | m2 | 910
169 | 底板刚性防水层 | 1.材料：20mm厚砂浆防水层 | m2 | 760
170 | 侧墙卷材防水层（有围护结构） | 1.材料：1.2mm厚高分子自粘胶膜预铺式防水卷材 | m2 | 950
171 | 侧墙刚性防水层（有围护结构） | 1.材料：20mm厚砂浆防水层 | m2 | 760
172 | 侧墙防水层（无围护结构） | 1.材料:120厚砖墙保护层+Ⅱ型（对应原标准350#）纸胎油毡隔离层+1.5mm厚自粘聚合物防水卷材+2.0mm厚非固化橡胶沥青防水涂料; | m2 | 520
173 | 顶板防水层（无植被） | 1.材料:70厚C25细石混凝土保护层+Ⅱ型（对应原标准350#）纸胎油毡隔离层+1.5mm厚自粘聚合物防水卷材+2.0mm厚非固化橡胶沥青防水涂料; | m2 | 570
174 | 顶板防水层（有植被） | 1.材料:70厚C25细石混凝土保护层+Ⅱ型（对应原标准350#）纸胎油毡隔离层+1.5mm厚PVC防水板+1.5mm厚自粘聚合物防水卷材+2.0mm厚非固化橡胶沥青防水涂料; | m2 | 60
175 | 顶板上翻结构防水层 | 1.10.0厚PE泡沫塑料+1.5mm厚自粘聚合物防水卷材+2.0mm厚非固化橡胶沥青防水涂料; | m2 | 3
176 | 环向施工缝 | 1.材料：钢板橡胶止水带+水泥基渗透结晶材料涂刷 | m | 70
177 | 侧墙水平施工缝 | 1.材料：镀锌钢板止水带+水泥基渗透结晶材料涂刷 | m | 185
180 | 预埋铁件 | 详见预埋件设计图 | t | 15
四、C出入口
199 | 混凝土支撑 | 1.部位：直撑、斜撑、砼连梁、角撑等 2.混凝土强度等级：C35 | m3 | 44
200 | 冠梁 | 1.混凝土强度等级：C35 | m3 | 140
201 | 挡土墙 | 1.结构形式：挡土墙、防撞墙等 2.混凝土强度等级：C35 | m3 | 55
202 | 混凝土填充 | 1.部位：钢围檩与围护桩之间的空隙回填 2.混凝土强度等级：C30细石混凝土 | m3 | 60
207 | 混凝土垫层 | 1.垫层厚度、材料品种、强度：C30素砼刚性混凝土 | m3 | 77
208 | 混凝土底板（含底梁集水坑） | 1.混凝土强度等级：C35，抗渗等级P8 | m3 | 250
209 | 混凝土内衬墙（含附墙柱） | 1.混凝土强度等级：C35，抗渗等级P8 | m3 | 615
210 | 混凝土中隔墙（含人防墙） | 1.混凝土强度等级：C35 | m3 | 68
211 | 混凝土顶板（含顶板梁） | 1.混凝土强度等级：C35，抗渗等级P8 | m3 | 195
212 | 离壁沟 | 1.混凝土强度等级：C35 | m3 | 4
213 | 混凝土楼梯 | 1.混凝土强度等级：C35 | m2 | 50
214 | 混凝土梯柱（含扶梯支撑） | 1.混凝土强度等级：C35 | m3 | 1
215 | 素混凝土回填 | 1.混凝土强度等级：C30 | m3 | 26
220 | 底板卷材防水层 | 1.材料：1.2mm厚高分子自粘胶膜预铺式防水卷材 | m2 | 610
221 | 底板刚性防水层 | 1.材料：20mm厚砂浆防水层 | m2 | 500
222 | 侧墙卷材防水层 | 1.材料：1.2mm厚高分子自粘胶膜预铺式防水卷材 | m2 | 630
223 | 侧墙刚性防水层 | 1.材料：20mm厚砂浆防水层 | m2 | 515
224 | 侧墙防水层（无围护结构） | 1.材料:120厚砖墙保护层+Ⅱ型（对应原标准350#）纸胎油毡隔离层+1.5mm厚自粘聚合物防水卷材+2.0mm厚非固化橡胶沥青防水涂料; | m2 | 260
225 | 顶板防水层（有植被） | 1.材料：70厚C25细石混凝土保护层+Ⅱ型纸胎油毡隔离层+1.2mm厚PVC耐根穿刺防水卷材+2厚非固化橡胶沥青防水材料+1.5mm厚自粘聚合物防水卷材 | m2 | 105
226 | 顶板防水层（无植被） | 1.材料：70厚C25细石混凝土保护层+Ⅱ型纸胎油毡隔离层+2厚非固化橡胶沥青防水材料+1.5mm厚自粘聚合物防水卷材 | m2 | 250
227 | 顶板上翻结构防水层 | 1.材料：2.5厚单组分聚氨酯防水涂料+10mm厚PE泡沫保护板 | m2 | 16
228 | 环向施工缝 | 1.材料：钢板橡胶止水带+水泥基渗透结晶材料涂刷 | m | 65
229 | 侧墙水平施工缝 | 1.材料：镀锌钢板止水带+水泥基渗透结晶材料涂刷 | m | 150
232 | 预埋铁件 | 详见预埋件设计图 | t | 18
五、D出入口
251 | 混凝土支撑 | 1.部位：直撑、斜撑、砼连梁、角撑等 2.混凝土强度等级：C35 | m3 | 45
252 | 冠梁 | 1.混凝土强度等级：C35 | m3 | 130
253 | 挡土墙 | 1.结构形式：挡土墙、防撞墙等 2.混凝土强度等级：C35 | m3 | 55
254 | 混凝土填充 | 1.部位：钢围檩与围护桩之间的空隙回填 2.混凝土强度等级：C30细石混凝土 | m3 | 56
259 | 混凝土垫层 | 1.垫层厚度、材料品种、强度：C30素砼刚性混凝土 | m3 | 75
260 | 混凝土底板（含底梁集水坑） | 1.混凝土强度等级：C35，抗渗等级P8 | m3 | 245
261 | 混凝土内衬墙（含附墙柱） | 1.混凝土强度等级：C35，抗渗等级P8 | m3 | 602
262 | 混凝土中隔墙（含人防墙） | 1.混凝土强度等级：C35 | m3 | 66
263 | 混凝土顶板（含顶板梁） | 1.混凝土强度等级：C35，抗渗等级P8 | m3 | 190
264 | 离壁沟 | 1.混凝土强度等级：C35 | m3 | 4
265 | 混凝土楼梯 | 1.混凝土强度等级：C35 | m2 | 50
266 | 混凝土梯柱（含扶梯支撑） | 1.混凝土强度等级：C35 | m3 | 1
267 | 素混凝土回填 | 1.混凝土强度等级：C30 | m3 | 25
272 | 底板卷材防水层 | 1.材料：1.2mm厚高分子自粘胶膜预铺式防水卷材 | m2 | 485
273 | 底板刚性防水层 | 1.材料：20mm厚砂浆防水层 | m2 | 485
274 | 侧墙卷材防水层（有围护结构） | 1.材料：1.2mm厚高分子自粘胶膜预铺式防水卷材 | m2 | 508
275 | 侧墙刚性防水层（有围护结构） | 1.材料：20mm厚砂浆防水层 | m2 | 22
276 | 侧墙防水层（无围护结构） | 1.材料:120厚砖墙保护层+Ⅱ型（对应原标准350#）纸胎油毡隔离层+1.5mm厚自粘聚合物防水卷材+2.0mm厚非固化橡胶沥青防水涂料; | m2 | 505
277 | 顶板防水层（无植被） | 1.材料:70厚C25细石混凝土保护层+Ⅱ型（对应原标准350#）纸胎油毡隔离层+1.5mm厚自粘聚合物防水卷材+2.0mm厚非固化橡胶沥青防水涂料; | m2 | 235
278 | 顶板防水层（有植被） | 1.材料:70厚C25细石混凝土保护层+Ⅱ型（对应原标准350#）纸胎油毡隔离层+1.5mm厚PVC防水板+1.5mm厚自粘聚合物防水卷材+2.0mm厚非固化橡胶沥青防水涂料; | m2 | 102
279 | 环向施工缝 | 1.材料：钢板橡胶止水带+水泥基渗透结晶材料涂刷 | m | 63
280 | 侧墙水平施工缝 | 1.材料：镀锌钢板止水带+水泥基渗透结晶材料涂刷 | m | 146
283 | 预埋铁件 | 详见预埋件设计图 | t | 17
283 | 预埋铁件 | 详见预埋件设计图 | t | 17
六 | 合同外用工
合 计
报价说明：1、投标人应认真研究图纸，清单中工程量为完成站点和附属全部结构工程所需的暂估工程量，清单漏项内容已包含在报价中，过程结算按设计图纸标示尺寸进行计量，最终结算工程量与地铁集团最终审定给与的工程量保持一致；2、综合单价应包括基底清理、脚手架及模板支撑架搭拆、模板加工及安拆、混凝土浇筑准备工作、相关预埋件安装、混凝土浇筑、振捣、压光抹平、养护、钢筋(约5100t)制作安装、施工缝止水带或钢板的预埋焊接及凿毛冲洗、预埋钢筋套筒的凿出及钢筋连接、配合取样、清理现场、检查、验收、材料场内倒运等相关的一切工作内容，报价包含但不限于以上内容，完成图纸所示的结构内容均包含在报价内；3、主材及施工用水电由招标人提供，二级电箱、二级用水接头由招标人负责，其它（二级电箱、二级用水接头以外的）施工用电、施工用水、作业面照明用电接头由投标人自行提供并安装，所需的管路、用电线路、设施（包括水电表、电箱、作业面照明灯具、灯带、电缆等须符合杭州市轨道交通标准化图册要求等）等均由投标人负责，施工用周转材料、辅助材料、设备机具、人员及食宿由投标人自理；4、双方材料残值归各自所有，清理工作均由投标人负责；5、投标人须接受项目部拟定的处罚措施，并承担由于自身原因造成的质量安全经济损失；6、施工过程产生的质量缺陷必须按项目要求完成，项目部若认为其不能按要求完成，由项目部组织完成，所产生的费用由投标人承担，投标人负责项目出保日期前堵漏等所有的质量保修工作，并达到出保条件；7、施工人员、设备机具、周转材料等应满足项目部的工期随时调整需要，应考虑节假日因素的影响，各种停工窝工因素的影响已经包含在报价内，不得再以各种原因进行停工窝工索赔。

## 技术措施
【表10.2.2-16】
施工技术措施项目清单与计价表
单位（专业）工程名称：万达中路站-万达中路站主体及附属工程 |  |  | 标段： | [5 empty] | 第 1 页 共 1 页
序号 | 项目编码 | 项目名称 | 项目特征 | 计量单位 | 工程量 | 金额（元） |  |  |  |  | 备注
[6 empty] | 综合单价 | 合价 | 其中
[8 empty] | 人工费 | 机械费 | 暂估价
|  | 主体结构模板及支架 |  |  |  |  | 1821129.95 | 836369.67 | 303920.14
1 | 041102013011 | 钢筋混凝土支撑（直撑、斜撑、砼连梁、角撑、栈桥及盖板等）模板及支架 | 1.模板及支架制作、安装、拆除 2.模板及支架材质、支撑高度、摊销（或租赁）等费用由投标人综合考虑 | m2 | 1368.71 | 111.1 | 152063.68 | 85777.06 | 22433.16
2 | 041102013012 | 混凝土冠梁模板及支架 | 1.模板及支架制作、安装、拆除 2.模板及支架材质、支撑高度、摊销（或租赁）等费用由投标人综合考虑 | m2 | 1150.66 | 122.63 | 141105.44 | 75897.53 | 23933.73
3 | 041102017006 | 混凝土挡土墙模板及支架 | 1.模板及支架制作、安装、拆除 2.模板及支架材质、支撑高度、摊销（或租赁）等费用由投标人综合考虑 | m2 | 869.57 | 68.61 | 59661.2 | 21669.68 | 15913.13
4 | 080401007022 | 混凝土垫层模板及支架 | 1.模板及支架制作、安装、拆除 2.模板及支架材质、支撑高度、摊销（或租赁）等费用由投标人综合考虑 | m2 | 97.38 | 57.47 | 5596.43 | 2039.14 | 1330.21
5 | 080401007023 | 混凝土底板（含地梁、集水坑）模板及支架 | 1.模板及支架制作、安装、拆除 2.模板及支架材质、支撑高度、摊销（或租赁）等费用由投标人综合考虑 | m2 | 1292.83 | 57.47 | 74298.94 | 27071.86 | 17660.06
6 | 080401006020 | 混凝土内衬墙（含附墙柱）模板及支架 | 1.模板及支架制作、安装、拆除 2.模板及支架材质、支撑高度、摊销（或租赁）等费用由投标人综合考虑 | m2 | 4532.34 | 56.3 | 255170.74 | 100980.54 | 36077.43
7 | 080401006021 | 混凝土中隔墙（含附墙柱）模板及支架 | 1.模板及支架制作、安装、拆除 2.模板及支架材质、支撑高度、摊销（或租赁）等费用由投标人综合考虑 | m2 | 489.6 | 56.3 | 27564.48 | 10908.29 | 3897.22
8 | 080401003006 | 混凝土压顶梁模板及支架 | 1.模板及支架制作、安装、拆除 2.模板及支架材质、支撑高度、摊销（或租赁）等费用由投标人综合考虑 | m2 | 693.09 | 69.98 | 48502.44 | 28458.28 | 7665.58
9 | 080401008019 | 混凝土中层板（含中层梁）模板及支架 | 1.模板及支架制作、安装、拆除 2.模板及支架材质、支撑高度、摊销（或租赁）等费用由投标人综合考虑 | m2 | 3743.53 | 58.29 | 218210.36 | 108786.98 | 51698.15
10 | 080401009019 | 混凝土顶板（含顶板梁）模板及支架 | 1.模板及支架制作、安装、拆除 2.模板及支架材质、支撑高度、摊销（或租赁）等费用由投标人综合考虑 | m2 | 4631.85 | 58.29 | 269990.54 | 134601.56 | 63965.85
11 | 080401001031 | 混凝土柱模板及支架（框架柱） | 1.模板及支架制作、安装、拆除 2.模板及支架材质、支撑高度、摊销（或租赁）等费用由投标人综合考虑 | m2 | 864.56 | 94.83 | 81986.22 | 42112.72 | 6942.42
12 | 080401010011 | 混凝土站台板（含柱梁）模板及支架 | 1.模板及支架制作、安装、拆除 2.模板及支架材质、支撑高度、摊销（或租赁）等费用由投标人综合考虑 | m2 | 2387.02 | 55.02 | 131333.84 | 44112.13 | 14895
13 | 080401005048 | 站台板下混凝土墙（含扶梯、电梯基坑墙）模板及支架 | 1.模板及支架制作、安装、拆除 2.模板及支架材质、支撑高度、摊销（或租赁）等费用由投标人综合考虑 | m2 | 2092.43 | 55.15 | 115397.51 | 53084.95 | 19417.75
14 | 080401015006 | 风道混凝土模板及支架 | 1.模板及支架制作、安装、拆除 2.模板及支架材质、支撑高度、摊销（或租赁）等费用由投标人综合考虑 | m2 | 2477.2 | 82.54 | 204468.09 | 84670.7 | 15432.96
15 | 080202018017 | 混凝土楼梯模板及支架 | 1.模板及支架制作、安装、拆除 2.模板及支架材质、支撑高度、摊销（或租赁）等费用由投标人综合考虑 | m2 | 92.31 | 167.76 | 15485.93 | 7822.35 | 775.4
16 | 080401010012 | 混凝土离壁沟及挡水坎模板及支架 | 1.模板及支架制作、安装、拆除 2.模板及支架材质、支撑高度、摊销（或租赁）等费用由投标人综合考虑 | m2 | 44.24 | 55.02 | 2434.08 | 817.56 | 276.06
17 | 080401001032 | 混凝土柱模板及支架（二次结构柱） | 1.模板及支架制作、安装、拆除 2.模板及支架材质、支撑高度、摊销（或租赁）等费用由投标人综合考虑 | m2 | 76.85 | 94.83 | 7287.69 | 3743.36 | 617.11
18 | 080401012019 | 混凝土设备基础（含止水台）模板及支架 | 1.模板及支架制作、安装、拆除 2.模板及支架材质、支撑高度、摊销（或租赁）等费用由投标人综合考虑 | m2 | 99.26 | 80.21 | 7961.64 | 2938.1 | 692.83
19 | 080401010013 | 混凝土防火板模板及支架 | 1.模板及支架制作、安装、拆除 2.模板及支架材质、支撑高度、摊销（或租赁）等费用由投标人综合考虑 | m2 | 47.45 | 55.02 | 2610.7 | 876.88 | 296.09
|  | 附属结构模板及支架 |  |  |  |  | 1127217.56 | 508036.6 | 187535.62
20 | 041102013013 | 钢筋混凝土支撑（直撑、斜撑、砼连梁、角撑等）模板及支架 | 1.模板及支架制作、安装、拆除 2.模板及支架材质、支撑高度、摊销（或租赁）等费用由投标人综合考虑 | m2 | 770.93 | 111.1 | 85650.32 | 48314.18 | 12635.54
21 | 041102013014 | 混凝土冠梁模板及支架 | 1.模板及支架制作、安装、拆除 2.模板及支架材质、支撑高度、摊销（或租赁）等费用由投标人综合考虑 | m2 | 942.05 | 122.63 | 115523.59 | 62137.62 | 19594.64
22 | 041102017007 | 混凝土防撞墙、挡土墙模板及支架 | 1.模板及支架制作、安装、拆除 2.模板及支架材质、支撑高度、摊销（或租赁）等费用由投标人综合考虑 | m2 | 1315.07 | 68.61 | 90226.95 | 32771.54 | 24065.78
23 | 080401007024 | 混凝土垫层模板及支架 | 1.模板及支架制作、安装、拆除 2.模板及支架材质、支撑高度、摊销（或租赁）等费用由投标人综合考虑 | m2 | 163.19 | 57.47 | 9378.53 | 3417.2 | 2229.18
24 | 080401007025 | 混凝土底板（含地梁、集水坑）模板及支架 | 1.模板及支架制作、安装、拆除 2.模板及支架材质、支撑高度、摊销（或租赁）等费用由投标人综合考虑 | m2 | 486.54 | 57.47 | 27961.45 | 10188.15 | 6646.14
25 | 080401006022 | 混凝土内衬墙（含附墙柱）模板及支架 | 1.模板及支架制作、安装、拆除 2.模板及支架材质、支撑高度、摊销（或租赁）等费用由投标人综合考虑 | m2 | 7088.92 | 56.3 | 399106.2 | 157941.14 | 56427.8
26 | 080401005049 | 混凝土中隔墙、人防墙模板及支架 | 1.模板及支架制作、安装、拆除 2.模板及支架材质、支撑高度、摊销（或租赁）等费用由投标人综合考虑 | m2 | 1748.09 | 55.15 | 96407.16 | 44349.04 | 16222.28
27 | 080401005050 | 混凝土风亭墙（含楼梯间墙）模板及支架 | 1.模板及支架制作、安装、拆除 2.模板及支架材质、支撑高度、摊销（或租赁）等费用由投标人综合考虑 | m2 | 913.68 | 55.15 | 50389.45 | 23180.06 | 8478.95
28 | 080401009020 | 混凝土顶板（含顶板梁）模板及支架 | 1.模板及支架制作、安装、拆除 2.模板及支架材质、支撑高度、摊销（或租赁）等费用由投标人综合考虑 | m2 | 2543.91 | 58.29 | 148284.51 | 73926.02 | 35131.4
29 | 080401001033 | 混凝土柱模板及支架 | 1.模板及支架制作、安装、拆除 2.模板及支架材质、支撑高度、摊销（或租赁）等费用由投标人综合考虑 | m2 | 35.47 | 94.83 | 3363.62 | 1727.74 | 284.82
30 | 080401010014 | 混凝土夹层板（含板梁）模板及支架 | 1.模板及支架制作、安装、拆除 2.模板及支架材质、支撑高度、摊销（或租赁）等费用由投标人综合考虑 | m2 | 74.63 | 55.02 | 4106.14 | 1379.16 | 465.69
31 | 080401010015 | 混凝土离壁沟及挡水坎模板及支架 | 1.模板及支架制作、安装、拆除 2.模板及支架材质、支撑高度、摊销（或租赁）等费用由投标人综合考虑 | m2 | 28.65 | 55.02 | 1576.32 | 529.45 | 178.78
32 | 080202018018 | 混凝土楼梯模板及支架 | 1.模板及支架制作、安装、拆除 2.模板及支架材质、支撑高度、摊销（或租赁）等费用由投标人综合考虑 | m2 | 543.64 | 167.76 | 91201.05 | 46068.05 | 4566.58
33 | 080401001034 | 混凝土梯柱（含扶梯支撑）模板及支架 | 1.模板及支架制作、安装、拆除 2.模板及支架材质、支撑高度、摊销（或租赁）等费用由投标人综合考虑 | m2 | 65.24 | 61.96 | 4042.27 | 2107.25 | 608.04
|  | 技术措施费 |  |  |  |  | 1.2 | 0 | 1
40 | 08B038 | 其他 | 其他 | 项 | 1 | 1.2 | 1.2 | 0 | 1
合 计 | [6 empty] | 2948348.71 | 1344406.27 | 491456.76